## Sheet1
Enzyme | Temperature (° C) | Enzyme concentration (mM) | Substrate | Vmax (mM/min) | Km (mM) | Kcat (s^-1) | Specificity (s^-1*mM^-1) | Remarks | Date | Assigned member | Kcat= Vmax/[E enzyme at given concen]; Specificity constant is defined as kcat/km
TTL | 60 | 0.0015 | pNOB | 0.0071858 | 0.1316 | 4.7905 | 36.4021 | Plastic Curvette used | 230718 | LC
TTL | 60 | 0.0015 | NPO | 0.0096091 | 0.0024432 | 6.406 | 2621.9843 | Plastic Curvette used | 230721 | LC
TTL | 60 | 0.0015 | pNOB | 0.0071858 | 0.024412 | 4.7905 | 196.2377 |  | 230726 | LC
TTL | 60 | 0.0015 | NPO | 0.014973 | 0.013449 | 9.9817 | 742.2141 |  | 230728 | LC
TTL | 25 | 0.0015 | pNOB | 0.0058341 | 0.16287 | 3.8894 | 23.8806 | 25um Enzyme was used (Optimal Graph for TTL) | 230801 | LC
TTL | 25 | 0.0015 | NPO | 0.0035532 | 0.0035579 | 2.3688 | 665.7969 | Optimal Graph for TTL | 230802 | LC
Pro5 | 25 | 0.00033 | pNOB | 0.018647 | 0.3376 | 0.056506 | 0.16738 |  | 230808 | XC,LC
Pro5 | 25 | 0.00025 | NPO | 0.57151 | 0.49094 | 2.286 | 4.6565 |  | 230808 | XC,LC
TTL Nle | 60 | 0.0015 | pNOB | 0.01006 | 0.054081 | 6.7068 | 124.014 | Optimal Graph for TTL Nle | 230811 | LC
TTL Nle | 60 | 0.0015 | NPO | 0.0082139 | 0.000191 | 5.4759 | 28669.6684 |  | 230811 | LC
Pro5 | 25 | 0.000165 | NPO | 0.0414 | 0.0055278 | 250.9101 | 45390.7821 |  | 230815 | XC,LC
Pro5 | 25 | 5.5e-05 | pNOB | 0.013836 | 0.0121 | 251.5609 | 20790.8966 |  | 230816 | XC,LC
TTL Nle | 25 | 0.00172 | pNOB | 0.0023227 | 0.047818 | 1.3504 | 28.2402 |  | 230818 | LC
TTL Nle | 25 | 0.00156 | NPO | 0.0024769 | 0.001509 | 1.5878 | 1052.1886 |  | 230818 | LC,KL,HS
Pro 5 | 60 | 3.65e-05 | pNOB | 0.0074829 | 0.015209 | 205.0121 | 13479.5209 |  | 230825 | XC
Pro5 | 60 | N/A | NPO | N/A | N/A | N/A | N/A | rise to vmax too quickly, no MM plot, no desired [E] found | 230823 | XC
Pro 5 Nle | 25 | 0.00011 | pNOB | 0.003595 | 0.0024429 | 32.682 | 13378.3013 |  |  | XC,LC
Pro 5 Nle | 25 | 0.000165 | NPO | 0.0046167 | 0.0017477 | 27.9799 | 16009.5398 |  |  | LC,XC
Row 11 TTL Nle NPO 60C
2 | 8.7029
1 | 7.9514
0.2 | 7.699
0.05 | 9.3143
0.0125 | 6.6771
0.00625 | 6.7105
0.003125 | 9.2914
0.0015625 | 7.8457
0.0002 | 3.87

## Test run regression plt
y= uM/min | sub_conc_level | substrate | enzyme_conc | temp | For Reference Only
233.0857 | 0.2 | pNOB | 0.0015 | 60 | 0.2 | 10
226.6286 | 0.2 | pNOB | 0.0015 | 60 | 0.1 | 5
230.4 | 0.2 | pNOB | 0.0015 | 60 | 0.05 | 2.5
224.9143 | 0.1 | pNOB | 0.0015 | 60 | 0.025 | 1.25
198.8571 | 0.1 | pNOB | 0.0015 | 60 | 0.0125 | 0.625
227.3714 | 0.1 | pNOB | 0.0015 | 60 | 0.00625 | 0.3125
213.5429 | 0.05 | pNOB | 0.0015 | 60 | 0.003125 | 0.15625
197.2571 | 0.05 | pNOB | 0.0015 | 60 | 0.0015625 | 0.078125
242 | 0.05 | pNOB | 0.0015 | 60
184.5143 | 0.05 | pNOB | 0.0015 | 60
140.2857 | 0.025 | pNOB | 0.0015 | 60
140.2286 | 0.025 | pNOB | 0.0015 | 60
144.3429 | 0.025 | pNOB | 0.0015 | 60
89.6571 | 0.0125 | pNOB | 0.0015 | 60
86.5143 | 0.0125 | pNOB | 0.0015 | 60
94.1143 | 0.0125 | pNOB | 0.0015 | 60
37.8229 | 0.00625 | pNOB | 0.0015 | 60
43.3086 | 0.00625 | pNOB | 0.0015 | 60
39.9371 | 0.00625 | pNOB | 0.0015 | 60
19.7543 | 0.003125 | pNOB | 0.0015 | 60
20.2629 | 0.003125 | pNOB | 0.0015 | 60
24.4457 | 0.003125 | pNOB | 0.0015 | 60
19.6857 | 0.003125 | pNOB | 0.0015 | 60
9.8171 | 0.0015625 | pNOB | 0.0015 | 60
10.96 | 0.0015625 | pNOB | 0.0015 | 60
9.6514 | 0.0015625 | pNOB | 0.0015 | 60
10.2571 | 0.2 | NPO | 0.0015 | 60
10.1429 | 0.2 | NPO | 0.0015 | 60
10.2629 | 0.2 | NPO | 0.0015 | 60
13.3543 | 0.2 | NPO | 0.0015 | 60
13.3543 | 0.2 | NPO | 0.0015 | 60
13.2057 | 0.1 | NPO | 0.0015 | 60
12.6057 | 0.1 | NPO | 0.0015 | 60
13.9886 | 0.1 | NPO | 0.0015 | 60
12.6 | 0.05 | NPO | 0.0015 | 60
12.8629 | 0.05 | NPO | 0.0015 | 60
5.1286 | 0.05 | NPO | 0.0015 | 60
14.0343 | 0.025 | NPO | 0.0015 | 60
14.4629 | 0.025 | NPO | 0.0015 | 60
14.0971 | 0.025 | NPO | 0.0015 | 60
5.8686 | 0.0125 | NPO | 0.0015 | 60
8.0971 | 0.0125 | NPO | 0.0015 | 60
8.7086 | 0.0125 | NPO | 0.0015 | 60
2.8846 | 0.00625 | NPO | 0.0015 | 60
3.66 | 0.00625 | NPO | 0.0015 | 60
3.5337 | 0.00625 | NPO | 0.0015 | 60
4.0423 | 0.00625 | NPO | 0.0015 | 60
1.5 | 0.003125 | NPO | 0.0015 | 60
1.7446 | 0.003125 | NPO | 0.0015 | 60
1.6943 | 0.003125 | NPO | 0.0015 | 60
3.2811 | 0.003125 | NPO | 0.0015 | 60
2.0789 | 0.003125 | NPO | 0.0015 | 60
1.7394 | 0.0015625 | NPO | 0.0015 | 60
2.6857 | 0.0015625 | NPO | 0.0015 | 60
2.0189 | 0.0015625 | NPO | 0.0015 | 60
2.8577 | 0.0015625 | NPO | 0.0015 | 60
3.18 | 0.0015625 | NPO | 0.0015 | 60

## ANOVA
T